## ISA
A | B | C | D | E | F
A | Analisador | - | Alarme | - | -
B | Chama de Queimador | - | Indefinida | Indefinida | Indefinida
C | Condutividade Elétrica | - | - | Controlador | -
D | Densidade ou Mass Específica | Diferencial | - | Diferencial | -
E | Tensão Elétrica | - | Elemento Primário | - | -
F | Vazão | Razão | - | Razão | -
G | Medida Dimensional | - | Visor | Visor | -
H | Comando Manual | - | - | Alto | Alto
I | Corrente Elétrica | - | Indicador | Indicador | -
J | Potência | Seletor | - | Seletor | -
K | Não Existe Definição | Não Existe Definição | Não Existe Definição | Não Existe Definição | Não Existe Definição
L | Nível | - | Lâmpada Piloto | Baixo | Baixo
M | Umidade | - | - | - | -
N | Indefinida | - | Indefinida | Indefinida | Indefinida
O | Indefinida | - | Orifício de Restrição | - | -
P | Pressão | - | Ponto de Teste | - | -
Q | Quantidade | Totalizador | - | Totalizador | -
R | Radioatividade | - | Registrador | - | -
S | Velocidade | Segurança | - | Chave | -
T | Temperatura | - | - | Transmissor | -
U | Multivariável | - | Multifunção | Multifunção | Multifunção
V | Viscosidade | - | - | Válvula | -
W | Peso ou Força | - | Poço | - | -
X | Não Classificada | - | Não Classificada | Não Classificada | Não Classificada
Y | Indefinida | - | - | Relé | -
Z | Posição | - | - | Elemento Final de Controle não Classificado | -
Note on E9: Alexsandro Monteiro de Oliveira: Para leitura do nomeador
Note on F9: Alexsandro Monteiro de Oliveira: Para leitura do nomeador
Note on E10: Alexsandro Monteiro de Oliveira: Para leitura do nomeador
Note on E13: Alexsandro Monteiro de Oliveira: Para leitura do nomeador
Note on F13: Alexsandro Monteiro de Oliveira: Para leitura do nomeador